## Curve Fitting
Appendix D.xls
a = | 0.085232 | N/(m/s)^b | g = | 9.8 | (m/s^2)
b = | 1.6633 |  | m = | 0.5 | (kg)
Force (N)
Velocity (m/s) | Accel. (m/s^2) | Measured Fi | Predicted* Fi | (Fi - Fi)^2 N^2 | (Fav - Fi)^2 N^2
0 | 9.8 | 4.9 | 4.9 | 0 | 3.9267
1.38 | 9.6 | 4.8 | 4.7544 | 0.0020822 | 3.5403
1.99 | 9.2 | 4.6 | 4.6323 | 0.0010425 | 2.8277
2.2 | 9.1 | 4.55 | 4.5837 | 0.0011339 | 2.662
2.51 | 9 | 4.5 | 4.5061 | 3.7518e-05 | 2.5014
3.06 | 8.8 | 4.4 | 4.3524 | 0.0022674 | 2.1951
3.77 | 8.3 | 4.15 | 4.1252 | 0.00061603 | 1.5168
4.09 | 8.1 | 4.05 | 4.0127 | 0.0013882 | 1.2805
4.65 | 7.5 | 3.75 | 3.8016 | 0.0026673 | 0.69152
5.51 | 7.1 | 3.55 | 3.4435 | 0.01135 | 0.39889
6.21 | 6 | 3 | 3.1229 | 0.015105 | 0.0066551
7.22 | 5.2 | 2.6 | 2.6167 | 0.00027881 | 0.10139
7.88 | 4.5 | 2.25 | 2.2591 | 8.3167e-05 | 0.44679
8.53 | 3.9 | 1.95 | 1.887 | 0.003972 | 0.93784
9.79 | 2.1 | 1.05 | 1.111 | 0.0037249 | 3.491
10.31 | 1.5 | 0.75 | 0.77044 | 0.00041766 | 4.702
10.93 | 0.9 | 0.45 | 0.34921 | 0.010158 | 6.0931
11.21 | 0.3 | 0.15 | 0.15367 | 1.3445e-05 | 7.6642
11.37 | 0 | 0 | 0.040459 | 0.0016369 | 8.5172
| Fav = | 2.9184 | Sum = | 0.057976 | 53.5011
|  |  | R^2 = | 0.99892 | = 1 - SUM(Fi - Fi)^2/SUM(Fav - Fi)^2
|  |  | * Fi = Force(m,g,V,a,b) |  | see Module Force(m,g,V,a,b)
SUMMARY OUTPUT
Regression Statistics
Multiple R | 0.98481
R Square | 0.96984
Adjusted R Square | 0.96807
Standard Error | 0.30808
Observations | 19
ANOVA
| df | SS | MS | F | Significance F
Regression | 1 | 51.8876 | 51.8876 | 546.7011 | 2.2971e-14
Residual | 17 | 1.6135 | 0.09491
Total | 18 | 53.5011
| Coefficients | Standard Error | t Stat | P-value | Lower 95% | Upper 95% | Lower 95.0% | Upper 95.0%
Intercept | 5.6518 | 0.13661 | 41.3728 | 1.6612e-18 | 5.3635 | 5.94 | 5.3635 | 5.94
X Variable 1 | -0.46118 | 0.019724 | -23.3816 | 2.2971e-14 | -0.50279 | -0.41956 | -0.50279 | -0.41956